## Comparison
|  | Arduino Uno | Arduino M0 Pro | Maple | Arduino Due | Teensy 3.2 | NXP K66 | Python, PC
|  | float | Float | Float | float | float | float | float
|  | 0 | Inline, using types.h | Inline | Inline, using types.h | 96 MHz, Optimized | Inline, using types.h | SciPy
| N_FIR | usec | usec | usec | usec | usec | usec | usec |  | Uno/Uno | Uno/M0 | Uno/Maple | Uno/Due | Uno/Teensy |  | Uno/PC
| 4 | 0 | 0 | 9.26 | 8.61 | 0 |  | 5.6987 |  |  | #DIV/0! | 0 | 0 | #DIV/0! |  | 0
| 8 | 0 | 59.51 | 19 | 17.67 | 14.87 |  | 5.5945 |  |  | 0 | 0 | 0 | 0 |  | 0
| 16 | 311 | 114.83 | 38.44 | 35.69 | 29.24 | 1.3 | 5.5045 |  | 1 | 2.7084 | 8.0905 | 8.7139 | 10.6361 |  | 56.4992
| 32 | 622 | 226.47 | 77.28 | 71.64 | 58.05 | 2.6 | 5.6928 |  | 1 | 2.7465 | 8.0487 | 8.6823 | 10.7149 |  | 109.2618
| 64 | 1270 | 446.45 | 154.92 | 143.43 | 115.52 | 5.1 | 8.3607 |  | 1 | 2.8447 | 8.1978 | 8.8545 | 10.9938 |  | 151.9002
| 128 | 2522 | 892.74 | 310.15 | 286.93 | 230.49 | 10 | 8.769 |  | 1 | 2.825 | 8.1315 | 8.7896 | 10.9419 |  | 287.6041
| 256 | 0 | 1783.68 | 620.58 | 573.83 | 460.29 | 19.9 | 10.9757
| 512 | 0 | 3567.42 | 1241.37 | 1147.53 | 919.99 | 39.6 | 18.0565
| 1024 | 0 | 7131.84 |  |  |  | 79.2 | 27.3535
|  | Sample Rate | Sample Period
|  | Hz | usec
|  | 6000 | 166.6667
|  | 8000 | 125
|  | 11025 | 90.7029
|  | 22050 | 45.3515
|  | 44100 | 22.6757
|  | Arduino Uno | Arduino M0 Pro | Maple | Arduino Due | Teensy 3.1 | K66F | Python, PC |  |  | 3 | 4.5 | 5.25 | 6 | 11.25 | 158.125 | 1.5 | 1.1667 | 1.3333 | 1.875 | Arduino Uno | Arduino M0 Pro | Maple | Arduino Due | Teensy 3.1 | K66F
|  | 0 | Inline, using types.h | Inline, using types.h |  | 96 MHz, Optimized | Inline, using types.h | i5, M540, 2.53 GHz
| N_FIR | usec | usec | usec | usec | usec | usec | usec |  | Uno/Uno | Uno/M0 | Uno/Maple | Uno/Due | Uno/Teensy | Uno/K66 | Uno/Python | M0/Maple | Maple/Due | Maple/Teensy | Teensy/K66 | vs Int | vs Int | vs Int | vs Int | vs Int | vs Int
float | 16 | 311 | 114.83 | 38.44 | 35.69 | 29.24 | 1.3 | 5.5045 |  | 1 | 2.7084 | 8.0905 | 8.7139 | 10.6361 | 239.2308 | 56.4992 | 2.9873 | 1.0771 | 1.3146 | 22.4923 | 7.5854 | 12.6048 | 6.3642 | 5.4992 | 13.537 | 1.1818
| 32 | 622 | 226.47 | 77.28 | 71.64 | 58.05 | 2.6 | 5.6928 |  | 1 | 2.7465 | 8.0487 | 8.6823 | 10.7149 | 239.2308 | 109.2618 | 2.9305 | 1.0787 | 1.3313 | 22.3269 | 7.8734 | 12.9708 | 6.6563 | 5.6857 | 13.9543 | 1.3
| 64 | 1270 | 446.45 | 154.92 | 143.43 | 115.52 | 5.1 | 8.3607 |  | 1 | 2.8447 | 8.1978 | 8.8545 | 10.9938 | 249.0196 | 151.9002 | 2.8818 | 1.0801 | 1.3411 | 22.651 | 8.1935 | 13.0732 | 6.8067 | 5.7835 | 14.1395 | 1.3077
| 128 | 2522 | 892.74 | 310.15 | 286.93 | 230.49 | 10 | 8.769 |  | 1 | 2.825 | 8.1315 | 8.7896 | 10.9419 | 252.2 | 287.6041 | 2.8784 | 1.0809 | 1.3456 | 23.049 | 8.1883 | 13.216 | 6.883 | 5.8307 | 14.2278 | 1.2821
int32 | 16 | 129 | 10.77 | 6.04 | 6.49 | 2.16 | 1.1 | 5.5045 |  | 1 | 11.9777 | 21.3576 | 19.8767 | 59.7222 | 117.2727 | 23.4354 | 1.7831 | 0.93066 | 2.7963 | 1.9636 | 3.1463 | 1.1822 | 1 | 1 | 1 | 1
| 32 | 254 | 20.79 | 11.61 | 12.6 | 4.16 | 2 | 5.6928 |  | 1 | 12.2174 | 21.8777 | 20.1587 | 61.0577 | 127 | 44.6182 | 1.7907 | 0.92143 | 2.7909 | 2.08 | 3.2152 | 1.1907 | 1 | 1 | 1 | 1
| 64 | 503 | 40.83 | 22.76 | 24.8 | 8.17 | 3.9 | 8.3607 |  | 1 | 12.3194 | 22.1002 | 20.2823 | 61.5667 | 128.9744 | 60.1621 | 1.7939 | 0.91774 | 2.7858 | 2.0949 | 3.2452 | 1.1956 | 1 | 1 | 1 | 1
| 128 | 1002 | 80.91 | 45.06 | 49.21 | 16.2 | 7.8 | 8.769 |  | 1 | 12.3841 | 22.237 | 20.3617 | 61.8519 | 128.4615 | 114.2662 | 1.7956 | 0.91567 | 2.7815 | 2.0769 | 3.2532 | 1.1978 | 1 | 1 | 1 | 1
int16 | 16 | 41 | 9.11 | 6.04 | 6.49 | 2.16 | 1.1 | 5.5045 |  | 1 | 4.5005 | 6.7881 | 6.3174 | 18.9815 | 37.2727 | 7.4485 | 1.5083 | 0.93066 | 2.7963 | 1.9636
| 32 | 79 | 17.46 | 11.61 | 12.6 | 4.16 | 2 | 5.6928 |  | 1 | 4.5246 | 6.8045 | 6.2698 | 18.9904 | 39.5 | 13.8773 | 1.5039 | 0.92143 | 2.7909 | 2.08
| 64 | 155 | 34.15 | 22.76 | 24.8 | 8.17 | 3.9 | 8.3607 |  | 1 | 4.5388 | 6.8102 | 6.25 | 18.9718 | 39.7436 | 18.539 | 1.5004 | 0.91774 | 2.7858 | 2.0949
| 128 | 308 | 67.55 | 45.06 | 49.21 | 16.2 | 7.8 | 8.769 |  | 1 | 4.5596 | 6.8353 | 6.2589 | 19.0123 | 39.4872 | 35.1237 | 1.4991 | 0.91567 | 2.7815 | 2.0769
float | fs for N=32 | 1607.717 | 4415.5959 | 12939.9586 | 13958.6823 | 17226.5289 | 384615.3846 | 175662.0263 | Hz | 0.12205 | 0.34718 | 1.0005 | 1.0807 | 1.3418 | 30.3922 | 35.1237
int32 | fs for N=32 | 3937.0079 | 48100.0481 | 86132.6443 | 79365.0794 | 240384.6154 | 500000 | 175662.0263 | Hz | 0.30815 | 3.7962 | 6.8102 | 6.25 | 18.9718 | 39.7436 | 35.1237
int16 | fs for N=32 | 12658.2278 | 57273.7686 | 86132.6443 | 79365.0794 | 240384.6154 | 500000 | 175662.0263 | Hz | 1 | 4.5388 | 6.8102 | 6.25 | 18.9718 | 39.7436 | 35.1237
| Sample Rate While Still Getting Required Resolution |  |  |  |  | 250 |  |  | Hz
|  | Arduino Uno | Arduino M0 Pro | Maple | Arduino Due | Teensy 3.1 | K66F | Python, PC
| float | 3549.426 | 5986.5081 | 10162.6331 | 10561.8499 | 11768.7788 | 56011.2034 | 76361.2245 | kHz
| int32 | 5639.9597 | 19795.6744 | 26513.9152 | 25400.0254 | 44253.6364 | 64051.2615 | 76361.2245 | kHz
| int16 | 10160.0102 | 21645.3512 | 26513.9152 | 25400.0254 | 44253.6364 | 64051.2615 | 76361.2245 | kHz

## Arduino Uno
https://www.arduino.cc/en/Main/ArduinoBoardUno
ATmega328
16 MHz
[6 empty] | Arduino Uno |  | Arduino Uno
float
Arduino Uno, Float Operations |  |  |  | Arduino Uno, Float, decrement indexer |  | function |  | float | int | long
N_FIR | Micros Per Trial | Bytes |  | Micros Per Trial | Bytes | Micros Per Trial | Bytes | Micros Per Trial | Micros Per Trial | Micros Per Trial
4 | 71.46 |  |  | 70.36 | 344 | 79.5 | 344
8 | 143.89 |  |  | 141.4 | 376 | 155.34 | 376
16 | 290.4 | 440 |  | 285.15 | 440 | 308.66 |  | 311 | 41 | 129
32 | 595.99 | 568 |  | 585.2 | 568 | 627.84 |  | 622 | 79 | 254
64 | 1224.4 | 824 |  | 1202.6 | 824 | 1283 |  | 1270 | 155 | 503
128 | 2513.7 | 1336 |  | 2469.7 | 1336 | 2627 |  | 2522 | 308 | 1002
256 | [8 empty] | 612
| Assumed Sample Rate | 22050 | Hz
| Sample Period | 45.3515 | microseconds
| Fraction |  |  | Fraction |  | Fraction
| 1.5757 |  |  | 1.5514 |  | 1.753
| 3.1728 |  |  | 3.1179 |  | 3.4252
| 6.4033 |  |  | 6.2876 |  | 6.806
| 13.1416 |  |  | 12.9037 |  | 13.8439
| 26.998 |  |  | 26.5173 |  | 28.2902
| 55.4271 |  |  | 54.4569 |  | 57.9254
4 | 1 |  |  | 0.98461 |  | 1.1299
8 | 1 |  |  | 0.9827 |  | 1.0986
16 | 1 |  |  | 0.98192 |  | 1.0824
32 | 1 |  |  | 0.9819 |  | 1.0729
64 | 1 |  |  | 0.9822 |  | 1.0669
128 | 1 |  |  | 0.9825 |  | 1.0637
256

## Arduino M0 Pro
http://www.arduino.org/products/arduino-m0-pro
ATSAMD21G18, Atmel’s SAMD21 MCU, featuring a 32-bit ARM Cortex® M0 core
48 MHz
| Arduino M0 Pro | [5 empty] | Arduino M0 Pro
| Float | [5 empty] | Inline, using types.h
| Function |  | Inline |  | Inline, Modulo |  | float | int16 | int32
N_FIR | Micros Per Trial |  |  |  | (non deterministic!) |  | Micros Per Trial | Micros Per Trial | Micros Per Trial
4 | 30.2 |  | 27.42 | 90.79% | 28 | 102.1%
8 | 59.57 |  | 54.78 | 91.96% | 56.35 | 102.9% | 59.51 | 4.93 | 5.77
16 | 118.3 |  | 109.15 | 92.27% | 110.8 | 101.5% | 114.83 | 9.11 | 10.77 | 12.6048
32 | 235 |  | 217.57 | 92.58% | 220 | 101.1% | 226.47 | 17.46 | 20.79 | 12.9708
64 | 473 |  | 438.08 | 92.62% | 438 | 99.98% | 446.45 | 34.15 | 40.83 | 13.0732
128 | 945 |  | 874.76 | 92.57% | 874.4 | 99.96% | 892.74 | 67.55 | 80.91 | 13.216
256 | 1887 |  | 1764 | 93.48% | 1758.8 | 99.71% | 1783.68 | 134.35 | 161.06 | 13.2764
512 | 3761 |  |  | 0% |  | #DIV/0! | 3567.42 | 267.93 | 321.36
1024 | 7519 |  |  | 0% |  | #DIV/0! | 7131.84 | 535.12 | 641.98
| Assumed Sample Rate | 16000 | Hz
| Sample Period | 62.5 | micros

## Maple
http://www.leaflabs.com/about-maple/
STM32F103RB: a 32-bit ARM Cortex-M3 microprocessor
72 MHz
Maple
Inline, using types.h
| double | float | long | int
4 | 13.66 | 9.26 | 1.86 | 1.85
8 | 28.03 | 19 | 3.25 | 3.25
16 | 56.67 | 38.44 | 6.04 | 6.04
32 | 113.85 | 77.28 | 11.61 | 11.61
64 | 228.12 | 154.92 | 22.76 | 22.76
128 | 456.55 | 310.15 | 45.06 | 45.06
256 | 913.3 | 620.58 | 89.65 | 89.65
512 | 1826.73 | 1241.37 | 178.85 | 178.84

## Arduino Due
https://www.arduino.cc/en/Main/arduinoBoardDue
Atmel SAM3X8E ARM Cortex-M3 CPU
84 MHz
Arduino Due
Inline, using types.h
| double | float | long | int
4 | 13.75 | 8.61 | 1.92 | 1.92
8 | 28.23 | 17.67 | 3.44 | 3.44
16 | 57.06 | 35.69 | 6.49 | 6.49
32 | 114.59 | 71.64 | 12.6 | 12.6
64 | 229.52 | 143.43 | 24.8 | 24.8
128 | 459.25 | 286.93 | 49.21 | 49.21
256 | 918.56 | 573.83 | 98.05 | 98.05
512 | 1837.07 | 1147.53 | 195.67 | 195.67

## Teensy 3.2
http://www.pjrc.com/store/teensy32.html
NXP Kinetis MK20DX256VLH7, Cortex-M4 (No FPU)
96 MHz, Optimized
N | float | int32
8 | 14.87 | 1.15 |  | usec / FIR
16 | 29.24 | 2.16
32 | 58.05 | 4.16
64 | 115.52 | 8.17
128 | 230.49 | 16.2
256 | 460.29 | 32.23
512 | 919.99 | 64.31
1024 | 1839.32 | 128.49
NXP Kinetis MK20DX256VLH7, Cortex-M4 (No FPU)
Teensy 3.1
96 MHz, Optimized
| double | float | long | int
4 | 11.78 | 6.81 | 0.61 | 0.61
8 | 24.81 | 14.74 | 1.07 | 1.07
16 | 50.7 | 30.53 | 1.99 | 1.99
32 | 102.3 | 62.01 | 3.82 | 3.82
64 | 205.35 | 124.89 | 7.5 | 7.5
128 | 411.28 | 250.57 | 14.85 | 14.85
256 | 822.97 | 501.85 | 29.55 | 29.55
512 | 1646.22 | 1004.33 | 58.96 | 58.96
Teensy 3.1, 72MHz
| 72 MHz, Optimized |  |  |  | 1.3333
| double | float | long | int
4 | 12.67 | 7.36 | 0.81 | 0.81 | 1.3279 | 1.1674 | 1.459 | 1.459
8 | 26.53 | 15.51 | 1.42 | 1.42 | 1.3271 | 1.1452 | 1.4579 | 1.4579
16 | 54.1 | 31.67 | 2.65 | 2.65 | 1.3317 | 1.1353 | 1.4523 | 1.4523
32 | 109.06 | 63.87 | 5.1 | 5.1 | 1.3351 | 1.1324 | 1.4555 | 1.4555
64 | 218.82 | 128.22 | 10 | 10 | 1.3333 | 1.1293 | 1.4547 | 1.4547
128 | 438.17 | 256.58 | 19.81 | 19.81 | 1.334 | 1.1284 | 1.4545 | 1.4545
256 | 876.73 | 513.32 | 39.43 | 39.43 | 1.3343 | 1.128 | 1.4541 | 1.4541
512 | 1753.6 | 1026.67 | 78.65 | 78.65 | 1.334 | 1.1278 | 1.4537 | 1.4537
Teensy 3.1
96 MHz, Not-Optimized
| double | float | long | int | Relative to 96MHz, Optimized
4 | 12.36 | 7.95 | 0.89 | 0.89 | 1.0492
8 | 25.72 | 16.88 | 1.56 | 1.56 | 1.0367
16 | 52.28 | 34.66 | 2.89 | 2.89 | 1.0312
32 | 105.2 | 70.22 | 5.56 | 5.56 | 1.0283
64 | 210.9 | 141.04 | 10.91 | 10.91 | 1.027
128 | 422.11 | 282.75 | 21.6 | 21.6 | 1.0263
256 | 844.39 | 566.07 | 42.97 | 42.97 | 1.026
512 | 1688.76 | 1132.65 | 85.71 | 85.71 | 1.0258

## NXP K66
http://www.leaflabs.com/about-maple/
FRDM-K66F, with an NXP Kentis MK66FNM0VMD18
180 MHz
Microseconds per trial
K66F
Inline, using types.h
| double | float | long | int
4
8
16 |  | 1.3 |  | 1.1
32 |  | 2.6 |  | 2
64 |  | 5.1 |  | 3.9
128 |  | 10 |  | 7.8
256 |  | 19.9 |  | 15.6
512 |  | 39.6 |  | 31.2
1024 |  | 79.2 |  | 62.2
2048 |  | 158.3 |  | 124.4

## Python
| Python on PC | Python on PC
| i5, M540, 2.53 GHz | i5, M540, 2.53 GHz
| Not Vectorized | Scipy.signal | Multiple runs |  |  |  | Ratio of Time / N
4 | 12.5 | 5.6987 | 5.546 | 5.47 | 6.08 |  | 1.4247
8 | 21.9 | 5.5945 | 5.668 | 5 | 6.55 | 5.16 | 0.69931
16 | 37.4 | 5.5045 | 5.768 | 5.3 | 6.1 | 4.85 | 0.34403
32 | 58 | 5.6928 | 5.911 | 6.41 | 5.15 | 5.3 | 0.1779
64 | 90.2 | 8.3607 | 10.183 | 8.9 | 7.02 | 7.34 | 0.13064
128 | 222.9 | 8.769 | 8.197 | 18.11 | 8.27 | 9.84 | 0.068508
256 | 423.3 | 10.9757 | 11.093 | 10.33 | 11.87 | 10.61 | 0.042874
512 | 829.2 | 18.0565 | 20.046 | 17.88 | 16.25 | 18.05 | 0.035267
1024 |  | 27.3535 | 29.384 | 26.82 | 27.16 | 26.05 | 0.026712
2048 |  | 48.5933 |  | 47 | 49.97 | 48.81 | 0.023727
4096 |  | 99.42 |  | 94.1 | 91.43 | 112.73 | 0.024272
8192 |  | 201.5133 |  | 229.32 | 181.94 | 193.28 | 0.024599
16384 |  | 366.9933 |  | 377.01 | 342.47 | 381.5 | 0.022399