## Comparison
|  | Arduino Uno | Arduino M0 Pro | Maple | Arduino Due | Teensy 3.1 | Python, PC
|  | float | Float | Float | float | float | float
|  | function | Function | Inline | Inline, using types.h | 96 MHz, Optimized | SciPy
| N_FIR | usec | usec | usec | usec | usec | usec |  | Uno/Uno | Uno/M0 | Uno/Maple | Uno/Due | Uno/Teensy | Uno/PC
| 4 | 79.5 | 30.2 | 9.26 | 8.61 | 6.81 | 5.6987 |  | 1 | 2.6325 | 8.5853 | 9.2334 | 11.674 | 13.9506
| 8 | 155.34 | 59.57 | 19 | 17.67 | 14.74 | 5.5945 |  | 1 | 2.6077 | 8.1758 | 8.7912 | 10.5387 | 27.7666
| 16 | 308.66 | 118.3 | 38.44 | 35.69 | 30.53 | 5.5045 |  | 1 | 2.6091 | 8.0297 | 8.6484 | 10.1101 | 56.0741
| 32 | 627.84 | 235 | 77.28 | 71.64 | 62.01 | 5.6928 |  | 1 | 2.6717 | 8.1242 | 8.7638 | 10.1248 | 110.2876
| 64 | 1283 | 473 | 154.92 | 143.43 | 124.89 | 8.3607 |  | 1 | 2.7125 | 8.2817 | 8.9451 | 10.273 | 153.4551
| 128 | 2627 | 945 | 310.15 | 286.93 | 250.57 | 8.769 |  | 1 | 2.7799 | 8.4701 | 9.1555 | 10.4841 | 299.5781
| 256 | 0 | 1887 | 620.58 | 573.83 | 501.85 | 10.9757
| 512 | 0 | 3761 | 1241.37 | 1147.53 | 1004.33 | 18.0565
| 1024 | 0 | 7519 |  |  |  | 27.3535
|  | Sample Rate | Sample Period
|  | Hz | usec
|  | 6000 | 166.6667
|  | 8000 | 125
|  | 11025 | 90.7029
|  | 22050 | 45.3515
|  | 44100 | 22.6757
|  | Arduino Uno | Arduino M0 Pro | Maple | Arduino Due | Teensy 3.1 | Python, PC |  |  | 3 | 4.5 | 5.25 | 6 | 158.125 | 1.5 | 1.1667 | 1.3333 | Arduino Uno | Arduino M0 Pro | Maple | Arduino Due | Teensy 3.1
|  | inline, using types.h | Inline, using types.h | Inline, using types.h |  | 96 MHz, Optimized | i5, M540, 2.53 GHz
| N_FIR | usec | usec | usec | usec | usec | usec |  | Uno/Uno | Uno/M0 | Uno/Maple | Uno/Due | Uno/Teensy |  | M0/Maple | Maple/Due | Maple/Teensy | vs Int | vs Int | vs Int | vs Int | vs Int
float | 16 | 269.7 | 112.4 | 38.44 | 35.69 | 30.53 | 5.5045 |  | 1 | 2.3995 | 7.0161 | 7.5567 | 8.8339 | 48.9963 | 2.924 | 1.0771 | 1.2591 | 6.6757 | 8.4766 | 6.3642 | 5.4992 | 15.3417
| 32 | 549.1 | 224.49 | 77.28 | 71.64 | 62.01 | 5.6928 |  | 1 | 2.446 | 7.1053 | 7.6647 | 8.855 | 96.456 | 2.9049 | 1.0787 | 1.2463 | 6.9842 | 8.6542 | 6.6563 | 5.6857 | 16.233
| 64 | 1128.4 | 452.33 | 154.92 | 143.43 | 124.89 | 8.3607 |  | 1 | 2.4946 | 7.2838 | 7.8673 | 9.0352 | 134.964 | 2.9198 | 1.0801 | 1.2405 | 7.2659 | 8.3827 | 6.8067 | 5.7835 | 16.652
| 128 | 2333 | 903.68 | 310.15 | 286.93 | 250.57 | 8.769 |  | 1 | 2.5817 | 7.5222 | 8.1309 | 9.3108 | 266.0509 | 2.9137 | 1.0809 | 1.2378 | 7.5747 | 8.4189 | 6.883 | 5.8307 | 16.8734
long | 16 | 119.8 | 13.26 | 6.04 | 6.49 | 1.99 | 5.5045 |  | 1 | 9.0347 | 19.8344 | 18.4592 | 60.201 | 21.764 | 2.1954 | 0.93066 | 3.0352 | 2.9653 | 1 | 1 | 1 | 1
| 32 | 236.54 | 25.94 | 11.61 | 12.6 | 3.82 | 5.6928 |  | 1 | 9.1187 | 20.3738 | 18.773 | 61.9215 | 41.5511 | 2.2343 | 0.92143 | 3.0393 | 3.0086 | 1 | 1 | 1 | 1
| 64 | 470 | 53.97 | 22.76 | 24.8 | 7.5 | 8.3607 |  | 1 | 8.7085 | 20.6503 | 18.9516 | 62.6667 | 56.2151 | 2.3713 | 0.91774 | 3.0347 | 3.0264 | 1.0002 | 1 | 1 | 1
| 128 | 936.8 | 107.35 | 45.06 | 49.21 | 14.85 | 8.769 |  | 1 | 8.7266 | 20.7901 | 19.0368 | 63.0842 | 106.8309 | 2.3824 | 0.91567 | 3.0343 | 3.0416 | 1.0001 | 1 | 1 | 1
int | 16 | 40.4 | 13.26 | 6.04 | 6.49 | 1.99 | 5.5045 |  | 1 | 3.0468 | 6.6887 | 6.225 | 20.3015 | 7.3394 | 2.1954 | 0.93066 | 3.0352
| 32 | 78.62 | 25.94 | 11.61 | 12.6 | 3.82 | 5.6928 |  | 1 | 3.0308 | 6.7717 | 6.2397 | 20.5812 | 13.8105 | 2.2343 | 0.92143 | 3.0393
| 64 | 155.3 | 53.96 | 22.76 | 24.8 | 7.5 | 8.3607 |  | 1 | 2.8781 | 6.8234 | 6.2621 | 20.7067 | 18.5749 | 2.3708 | 0.91774 | 3.0347
| 128 | 308 | 107.34 | 45.06 | 49.21 | 14.85 | 8.769 |  | 1 | 2.8694 | 6.8353 | 6.2589 | 20.7407 | 35.1237 | 2.3822 | 0.91567 | 3.0343
float | fs for N=32 | 1821.1619 | 4454.5414 | 12939.9586 | 13958.6823 | 16126.4312 | 175662.0263 | Hz | 0.13763 | 0.34333 | 1.0025 | 1.0828 | 1.2435 | 35.1237
long | fs for N=32 | 4227.6148 | 38550.5012 | 86132.6443 | 79365.0794 | 261780.1047 | 175662.0263 | Hz | 0.33043 | 2.8775 | 6.8234 | 6.2621 | 20.7067 | 35.1237
int | fs for N=32 | 12719.4098 | 38550.5012 | 86132.6443 | 79365.0794 | 261780.1047 | 175662.0263 | Hz | 1 | 2.8781 | 6.8234 | 6.2621 | 20.7067 | 35.1237
| Sample Rate While Still Getting Required Resolution |  |  |  |  | 250 |  | Hz
|  | Arduino Uno | Arduino M0 Pro | Maple | Arduino Due | Teensy 3.1 | Python, PC
| float | 3765.5503 | 5947.4705 | 10162.6331 | 10561.8499 | 11318.6898 | 76361.2245 | kHz
| long | 5834.5997 | 17218.0428 | 26513.9152 | 25400.0254 | 46188.0215 | 76361.2245 | kHz
| int | 10150.1921 | 17219.6381 | 26513.9152 | 25400.0254 | 46188.0215 | 76361.2245 | kHz

## Arduino Uno
https://www.arduino.cc/en/Main/ArduinoBoardUno
ATmega328
16 MHz
[6 empty] | Arduino Uno |  | Arduino Uno
[6 empty] | float |  | inline, using types.h
Arduino Uno, Float Operations |  |  |  | Arduino Uno, Float, decrement indexer |  | function |  | float | int | long | Arduino Uno, Float, Modulo |  | Float Operations, Int z
N_FIR | Micros Per Trial | Bytes |  | Micros Per Trial | Bytes | Micros Per Trial | Bytes | Micros Per Trial | Micros Per Trial | Micros Per Trial | Micros Per Trial | Bytes | Micros Per Trial | Bytes
4 | 71.46 |  |  | 70.36 | 344 | 79.5 | 344
8 | 143.89 |  |  | 141.4 | 376 | 155.34 | 376
16 | 290.4 | 440 |  | 285.15 | 440 | 308.66 |  | 269.7 | 40.4 | 119.8 | 515.78 | 440
32 | 595.99 | 568 |  | 585.2 | 568 | 627.84 |  | 549.1 | 78.62 | 236.54 | 1040 | 568
64 | 1224.4 | 824 |  | 1202.6 | 824 | 1283 |  | 1128.4 | 155.3 | 470 | 2100 | 824 | 1462.5 | 694
128 | 2513.7 | 1336 |  | 2469.7 | 1336 | 2627 |  | 2333 | 308 | 936.8 | 4167 | 1136 | 2983 | 970
256 | [12 empty] | 5973 | 1846
| Assumed Sample Rate | 22050 | Hz
| Sample Period | 45.3515 | microseconds
| Fraction |  |  | Fraction |  | Fraction
| 1.5757 |  |  | 1.5514 |  | 1.753
| 3.1728 |  |  | 3.1179 |  | 3.4252
| 6.4033 |  |  | 6.2876 |  | 6.806
| 13.1416 |  |  | 12.9037 |  | 13.8439
| 26.998 |  |  | 26.5173 |  | 28.2902
| 55.4271 |  |  | 54.4569 |  | 57.9254
4 | 1 |  |  | 0.98461 |  | 1.1299
8 | 1 |  |  | 0.9827 |  | 1.0986
16 | 1 |  |  | 0.98192 |  | 1.0824
32 | 1 |  |  | 0.9819 |  | 1.0729
64 | 1 |  |  | 0.9822 |  | 1.0669
128 | 1 |  |  | 0.9825 |  | 1.0637
256

## Arduino M0 Pro
http://www.arduino.org/products/arduino-m0-pro
ATSAMD21G18, Atmel’s SAMD21 MCU, featuring a 32-bit ARM Cortex® M0 core
48 MHz
| Arduino M0 Pro | [5 empty] | Arduino M0 Pro
| Float | [5 empty] | Inline, using types.h
| Function |  | Inline |  | Inline, Modulo |  | float | int | long
N_FIR | Micros Per Trial |  |  |  | (non deterministic!) |  | Micros Per Trial | Micros Per Trial | Micros Per Trial
4 | 30.2 |  | 27.42 | 90.79% | 28 | 102.1%
8 | 59.57 |  | 54.78 | 91.96% | 56.35 | 102.9%
16 | 118.3 |  | 109.15 | 92.27% | 110.8 | 101.5% | 112.4 | 13.26 | 13.26 | 8.4766
32 | 235 |  | 217.57 | 92.58% | 220 | 101.1% | 224.49 | 25.94 | 25.94 | 8.6542
64 | 473 |  | 438.08 | 92.62% | 438 | 99.98% | 452.33 | 53.96 | 53.97 | 8.3827
128 | 945 |  | 874.76 | 92.57% | 874.4 | 99.96% | 903.68 | 107.34 | 107.35 | 8.4189
256 | 1887 |  | 1764 | 93.48% | 1758.8 | 99.71%
512 | 3761 |  |  | 0% |  | #DIV/0!
1024 | 7519 |  |  | 0% |  | #DIV/0!
| Assumed Sample Rate | 16000 | Hz
| Sample Period | 62.5 | micros

## Maple
http://www.leaflabs.com/about-maple/
STM32F103RB: a 32-bit ARM Cortex-M3 microprocessor
72 MHz
Maple
Inline, using types.h
| double | float | long | int
4 | 13.66 | 9.26 | 1.86 | 1.85
8 | 28.03 | 19 | 3.25 | 3.25
16 | 56.67 | 38.44 | 6.04 | 6.04
32 | 113.85 | 77.28 | 11.61 | 11.61
64 | 228.12 | 154.92 | 22.76 | 22.76
128 | 456.55 | 310.15 | 45.06 | 45.06
256 | 913.3 | 620.58 | 89.65 | 89.65
512 | 1826.73 | 1241.37 | 178.85 | 178.84

## Arduino Due
https://www.arduino.cc/en/Main/arduinoBoardDue
Atmel SAM3X8E ARM Cortex-M3 CPU
84 MHz
Arduino Due
Inline, using types.h
| double | float | long | int
4 | 13.75 | 8.61 | 1.92 | 1.92
8 | 28.23 | 17.67 | 3.44 | 3.44
16 | 57.06 | 35.69 | 6.49 | 6.49
32 | 114.59 | 71.64 | 12.6 | 12.6
64 | 229.52 | 143.43 | 24.8 | 24.8
128 | 459.25 | 286.93 | 49.21 | 49.21
256 | 918.56 | 573.83 | 98.05 | 98.05
512 | 1837.07 | 1147.53 | 195.67 | 195.67

## Teensy 3.1
http://www.pjrc.com/teensy/teensy31.html
MK20DX256VLH7, Cortex-M4
96 MHz
Teensy 3.1
96 MHz, Optimized
| double | float | long | int
4 | 11.78 | 6.81 | 0.61 | 0.61
8 | 24.81 | 14.74 | 1.07 | 1.07
16 | 50.7 | 30.53 | 1.99 | 1.99
32 | 102.3 | 62.01 | 3.82 | 3.82
64 | 205.35 | 124.89 | 7.5 | 7.5
128 | 411.28 | 250.57 | 14.85 | 14.85
256 | 822.97 | 501.85 | 29.55 | 29.55
512 | 1646.22 | 1004.33 | 58.96 | 58.96
Teensy 3.1, 72MHz
| 72 MHz, Optimized |  |  |  | 1.3333
| double | float | long | int
4 | 12.67 | 7.36 | 0.81 | 0.81 | 1.3279
8 | 26.53 | 15.51 | 1.42 | 1.42 | 1.3271
16 | 54.1 | 31.67 | 2.65 | 2.65 | 1.3317
32 | 109.06 | 63.87 | 5.1 | 5.1 | 1.3351
64 | 218.82 | 128.22 | 10 | 10 | 1.3333
128 | 438.17 | 256.58 | 19.81 | 19.81 | 1.334
256 | 876.73 | 513.32 | 39.43 | 39.43 | 1.3343
512 | 1753.6 | 1026.67 | 78.65 | 78.65 | 1.334
Teensy 3.1
96 MHz, Not-Optimized
| double | float | long | int | Relative to 96MHz, Optimized
4 | 12.36 | 7.95 | 0.89 | 0.89 | 1.0492 | 1.1674 | 1.459 | 1.459
8 | 25.72 | 16.88 | 1.56 | 1.56 | 1.0367 | 1.1452 | 1.4579 | 1.4579
16 | 52.28 | 34.66 | 2.89 | 2.89 | 1.0312 | 1.1353 | 1.4523 | 1.4523
32 | 105.2 | 70.22 | 5.56 | 5.56 | 1.0283 | 1.1324 | 1.4555 | 1.4555
64 | 210.9 | 141.04 | 10.91 | 10.91 | 1.027 | 1.1293 | 1.4547 | 1.4547
128 | 422.11 | 282.75 | 21.6 | 21.6 | 1.0263 | 1.1284 | 1.4545 | 1.4545
256 | 844.39 | 566.07 | 42.97 | 42.97 | 1.026 | 1.128 | 1.4541 | 1.4541
512 | 1688.76 | 1132.65 | 85.71 | 85.71 | 1.0258 | 1.1278 | 1.4537 | 1.4537

## Python
| Python on PC | Python on PC
| i5, M540, 2.53 GHz | i5, M540, 2.53 GHz
| Not Vectorized | Scipy.signal | Multiple runs |  |  |  | Ratio of Time / N
4 | 12.5 | 5.6987 | 5.546 | 5.47 | 6.08 |  | 1.4247
8 | 21.9 | 5.5945 | 5.668 | 5 | 6.55 | 5.16 | 0.69931
16 | 37.4 | 5.5045 | 5.768 | 5.3 | 6.1 | 4.85 | 0.34403
32 | 58 | 5.6928 | 5.911 | 6.41 | 5.15 | 5.3 | 0.1779
64 | 90.2 | 8.3607 | 10.183 | 8.9 | 7.02 | 7.34 | 0.13064
128 | 222.9 | 8.769 | 8.197 | 18.11 | 8.27 | 9.84 | 0.068508
256 | 423.3 | 10.9757 | 11.093 | 10.33 | 11.87 | 10.61 | 0.042874
512 | 829.2 | 18.0565 | 20.046 | 17.88 | 16.25 | 18.05 | 0.035267
1024 |  | 27.3535 | 29.384 | 26.82 | 27.16 | 26.05 | 0.026712
2048 |  | 48.5933 |  | 47 | 49.97 | 48.81 | 0.023727
4096 |  | 99.42 |  | 94.1 | 91.43 | 112.73 | 0.024272
8192 |  | 201.5133 |  | 229.32 | 181.94 | 193.28 | 0.024599
16384 |  | 366.9933 |  | 377.01 | 342.47 | 381.5 | 0.022399